## 综合报价
苍南县供排水基础设施项目（南部） 项目部活动板房（打包箱）询价单
报价单位 |  |  |  | 项目名称 |  | 苍南县供排水基础设施项目（南部）
联系人 |  |  | 联系电话 |  |  | 报价日期
序号 | 名称 | （长*宽*高）mm | 计量单位 | 单价(不含税) | 数量 | 总价(不含税) | 备注
一层 | 标准箱 | 5990*2990*2870 | 套/元 |  | 7
| 楼梯箱 | 5990*2990*2870 | 套/元 |  | 1
| 男女卫生间 | 5990*2990*2870 | 套/元 |  | 1 |  | 含底座起高，排水篦子排水槽，内部卫浴设施，隔断板
| 大走道 | 5990*2000*2870 | 套/元 |  | 4
| 小走道 | 2990*2000*2870 | 套/元 |  | 1
| 内置双层楼梯 | 楼梯 | 套/元 |  | 1
二层 | 标准箱 | 5990*2990*2870 | 套/元 |  | 8
| 楼梯箱 | 5990*2990*2870 | 套/元 |  | 1
| 大走道 | 5990*2000*2870 | 套/元 |  | 4
| 小走道 | 2990*2000*2870 | 套/元 |  | 1
幕墙 | 玻璃幕墙 |  | 平方/元 |  | 130 |  | 集成幕墙
| 肯德基门 |  | 樘 |  | 1 |  | 皇冠地弹簧
| 悬挑雨棚 |  | 平方/元 |  | 3.84
合计
1 | 安装 |  | 套/元 |  | 28 |  | 含现场吊车费用
2 | 运输 |  | 辆/元 |  | 3 |  | 包干价
合计 | [6 empty] | 包干价
税率 %
| 含税金额合计 | [5 empty] | 工期要求7天完成

## 配置单
装配式箱房2.3 | [5 empty] | 型材照片
名称 | 部件名称5990*2990*2870 |  | 名称 | 单位 | 数量
| 主体框架2.0mm（烤漆后2.3mm） | 顶框架 | 2.3mm镀锌成型横梁，镀锌含量80g/㎡，170宽 | 支 | 2
|  |  | 2.3mm镀锌成型横梁，镀锌含量80g/㎡，170宽 | 支 | 2
|  |  | 镀锌C80*1.2mm横撑，镀锌含量80g/㎡ | 支 | 7
|  |  | 30*30*1.0mm镀锌方管，镀锌含量80g/㎡ | 支 | 3
|  |  | 20*20*1.0mm镀锌方管，镀锌含量80g/㎡ | 支 | 2
|  | 底框架 | 2.3mm镀锌成型横梁，镀锌含量80g/㎡，160宽 | 支 | 2
|  |  | 2.3mm镀锌成型横梁，镀锌含量80g/㎡，160宽 | 支 | 2
|  |  | 镀锌方管50*100*1.2mm镀锌横撑，镀锌含量80g/㎡ | 支 | 9
|  |  | 20*40*1.2mm镀锌方管 | 支 | 2
|  | 立柱 | 2.3mm镀锌立柱，镀锌含量80g/㎡160*160 | 支 | 4
|  |  | 连接件8.0mm，镀锌含量80g/㎡ | 块 | 8
|  |  | L型立柱加强筋 | 支 | 8
|  | 镀锌角件 | 3.0mm 上角件，镀锌含量80g/㎡ 160*160*200mm | 个 | 4
|  |  | 3.0mm 下角件，镀锌含量80g/㎡ 160*160*160mm | 个 | 4
|  | 单瓦封顶 | 0.4mm彩钢单瓦，360度咬合，特殊防水方法 | 套 | 1
|  | 防潮 | 防潮膜，PE树脂薄膜1.0mm | 套 | 1
|  | 75玻璃棉 | 75mm玻璃丝绵保温棉被+锡箔纸、14kg/m³
|  | 颜色 | 烤漆（静电喷塑) | 套 | 1
|  | 螺栓 | 内六角(镀锌） | 个 | 40
| 落水管 | 落水管 | 50落水管 | 支 | 4
| 吊顶瓦 | 吊顶瓦 | 0.3mm，831彩钢集成吊顶板，覆膜 | 套 | 1
| 水泥压力板 | 水泥板 | 18mm厚，1174*2820mm（水泥压力板） | 张 | 5
| 地板 | 地板 | 1.0地板革 | 套 | 1
| 门 | 钢质防盗锁门 | 970*1970钢制门（50插框） | 套 | 1
| 窗 | 防盗窗 | 930*1100单玻双推防盗塑钢窗（50插框） | 套 | 2
| 内部装饰 | 阴角线 | 彩钢阴角线，白灰 | 支 | 4
| 辅材 | 辅材 | 螺钉，密封胶，内部箱体连接件，50泛水槽 | 套 | 1
| 电配 | 电配 | 工业插座盒+工业插座（1套） 配电箱J-8 （1个），1个漏保（32A），1个断路器（2P32A)。2个五孔插座(10A)，单开开关1个，1个三孔插座（16A)，LED长条灯2个,主线3*6m²,三孔插座线（空调用）3*4m²。五孔插座线3*2.5m².开关线2*1.5m²。 | 套 | 1
| 950型号 | 双面0.2基板 | 50mm岩棉复合板,双面铁皮0.2/0.2mm 容重50kg/m³，双面橘皮纹，单面覆膜 | 套 | 1