## Sheet1
序号 | 设备名称 | 市场型号 | 产品技术参数 | 产品图片 | 数量 | 备注
1 | 跑步机 | SH-T6700-Y1 | 参考尺寸：2030×910×1530mm 功能：跑步训练，心肺耐力训练 1、速度范围：0.5～18km/h 2、坡度范围：0～15% 3、电机参数：DC马达；额定功率2.5CHP（1850w）； 4、输入功率：1900w 5、减震系统：SUT双跑板全跑台减震 6、跑台尺寸：520mm×1450mm 7、跑板规格：厚度18mm+12mm双层跑板 8、跑带规格：厚度t2.2mm 9、主要管材规格：立柱150×70×2.0mm椭圆管；主车架120×40×t2.0矩形管 10、最大人体承重：≤130kg 11、产品颜色：钛银 12、快捷按键：开始/暂停、停止、速度加减、坡度加减、3、6、9速度快捷等 13、速度坡度调节：按键调节 14、扶手：PU发泡一体扶手 15、边条：塑胶边条 16、滚筒：前/后滚筒直径60mm 17、无线心率：标配无线蓝牙心率臂带（SH-HR01） 18、水壶架：有 19、IPAD架：有 20、喇叭：有 21、USB：USB充电接口（5V/0.5A） 22、包装尺寸：2226×998×490mm（不含纸护角，含纸护角包装尺寸：2226×1008×507mm） 23、净重：135kg；毛重：167kg 24、包装方式：天地盖纸箱 25、其他功能：触摸式按键，无人跑空载5分钟自动停机,蓝牙音响 显示屏参数：大尺寸LED仪表，4窗白光LED，显示心率、坡度、步数、时间、卡路里、距离、速度、蓝牙连接。 |  | 2
2 | 商用立式健身车 | SH-9100U | 参考尺寸：1123×675×1506mm 功能：腿部肌肉锻炼，心肺耐力训练 1、飞轮：9.3kg；飞轮总成14kg 2、 阻力系统：电磁控阻力系统 3、阻力段：40段 4、调节阻力位：前扶手和仪表 5、 速比：一级传动，皮带轮Φ290.主动轮径Φ30.速比大概是10:1 6、 最大人体承重：≤180kg 7、主要管材规格：立柱108.8×106.2mm异型管；底架管120×50mm矩形管 8、功率：400W（60PRM且阻力最大时） 9、产品颜色：黑色 10、搬运轮：有 11、曲柄：全轴承(C3游隙) 12、脚踏：有 13、手握心率：有，在固定前扶手上 14、无线心率：标准5.3K心率带（非标配件） 15、水壶架：可容纳￠90mm水壶及个人用品 16、IPAD架：有 17、USB：支持软件升级 18、其他功能：自发电 19、包装尺寸：1235×555×760mm 20、净重：77.5kg；毛重：98kg 21、包装方式：纸箱包装 显示屏参数： 1、屏幕界面：时间、距离(公里或英里)、卡路里、阻力等级、速度、RPM、心率、瓦特值、点阵显示（待定）、USB指示标； 2、屏幕参数：LED屏幕，白色亮光；3×8数码管2组；4×8数码管1组；16×40LED矩阵显示屏1组；待机流水灯欢迎词。 |  | 2
5 | 坐式蹬腿训练器 | SH-G6809-T18 | 参考尺寸：1770×1160×1545mm 功能：锻炼股四头肌、臀大肌、腓肠肌等 1、阻力形式：配重块；总重90kg；最小调节重量5kg 2、垫类（坐/背/胸/肘垫）：坐垫/背垫PU发泡成型； 3、最大人体承重：150kg 4、主要管材规格：龙门架平椭150×50×2.0mm，副架平椭120×50×2.0mm 5、牵索形式：日本进口钢丝绳；￠5.6mm 6、轴承：人本轴承；6205 7、滑轮：尼龙加纤；￠117mm 8、皮革类：环保PVC；墨绿色 9、手把：黑色；TPU材质 10、端盖：铝合金：阳极氧化 11、导杆：45#；实心、镀铬；规格：￠19×1250mm 12、防护罩：龙门架两侧防护；钢板烤漆+半透明PC板 13、紧固件：不锈钢材质 14、烤漆颜色：主架黑色银砂纹；护罩闪银黑灰砂纹 15、塑胶件颜色：黑色 16、包装尺寸：A箱：1580×850×400mm、B箱：1806×900×540mm（不含配重块，配重块单独纸箱包装） 17、净重：255kg；毛重：330kg(含配重块的整机重量） 18、包装方式：木箱包装 |  | 1
9 | 坐式胸肌推举训练器 | SH-G6801-T18 | 参考尺寸：1470×1295×1820mm 功能：锻炼胸大肌、三角肌前束、肱三头肌 1、阻力形式：配重块；总重90kg；最小调节重量5kg 2、垫类（坐/背/胸/肘垫）：坐垫高度可调节；PU发泡成型 3、最大人体承重：150kg 4、主要管材规格：龙门架平椭150×50×2.0mm，副架平椭120×50×2.0mm 5、牵索形式：日本进口钢丝绳；￠5.6mm 6、轴承：人本轴承；6006 7、滑轮：尼龙加纤；￠117mm 8、皮革类：环保PVC；墨绿色 9、手把：黑色；TPU材质 10、端盖：铝合金；阳极氧化 11、导杆：45#；实心、镀硬铬；规格：￠19×1250mm 12、防护罩：龙门架两侧防护；钢板烤漆+半透明PC板 13、紧固件：不锈钢材质 14、烤漆颜色：主架黑色银砂纹；护罩闪银黑灰砂纹 15、塑胶件颜色：黑色 16、包装尺寸：1920×1550×520mm（不含配重块，配重块单独纸箱包装） 17、净重：237kg；毛重：295kg(含配重块的整机重量） 18、包装方式：木箱包装 |  | 1
19 | 动感单车 | SH-B599 | 参考尺寸：1166×537×1214mm 功能：腿部肌肉锻炼，心肺耐力训练 1、飞轮：重量13kg 2、传动系统：皮带传动系统 3、阻力系统：磁控阻力系统 4、阻力段：无极 5、调节阻力位：调节手柄 6、速比：260/55 7、把手：多工位把手 8、最大人体承重：≤125kg 9、主要管材规格：调节管70×30×t1.5mm平椭圆管；底架管80×40×t1.5mm平椭圆管，电镀+烤漆双重防锈工艺。 10、功率：约20-400W 11、产品颜色：标配：芬兰色 12、搬运轮：有(PU带轴承) 13、简易安装：是 14、曲柄：3PCS，孔距170mm 15、脚踏：铝合金 16、坐垫：PU坐垫 17、中轴：直径20 18、IPAD架：有 19、其他功能：坐垫可前后上下调节、把手可上下调节 20、包装尺寸：940×246×883mm 21、净重：41kg；毛重：45.8kg 22、包装方式：全摇盖纸箱 |  | 2